## bom
Comment | Description | Designator | Footprint | LibRef | Quantity
100µ | Capacitor THD Electrolytic 100uF 20% 16V Radial | C1 | 6.3-DIA-CAP | CAPE_100u_16V_THD | 1
100n | Capacitor SMD Cer 100nF 10% 16V X5R 0402 | C2 | CAPC1005X55N | CAPC_100n_0402_X5R_16V_10% | 1
1n | Capacitor SMD Cer 1nF 10% 16V X7R 0402 | C3 | CAPC1005X55N | CAPC_1n_0402_X7R_16V_10% | 1
GL480E | GL480E | D1, D2 | LED-2.54spacing | GL480E | 2
7447965 | SMD-Multilayer Inductor WE-MI, L = 1.00 µH | L1 | SMD-0603 | 7447965 | 1
Red | LED 0603 SMD Hyper Red 630nm 220mcd 20mA | LED1 | LED-0603-RED | LED_SMD_Red_0603_220mcd | 1
ICSP | Header, 3-Pin, Dual row | P1 | HDR2X3 | Header 3X2 | 1
Header 4 | Header, 4-Pin | P2 | JST-4P | Header 4 | 1
SFH3100F | GL480E | Q1 | SFH3100F-footprint | SFH3100F | 1
Thick Film | Resistor SMD chip 2.2k Ohm 0.1W 5% 0603, Resistor SMD chip 2.2k Ohm 0.1W 5% 0603, Resistor SMD chip 330 Ohm 0.1W 5% 0603, Resistor SMD chip 2.2k Ohm 0.1W 5% 0603, Resistor SMD chip 2.2k Ohm 0.1W 5% 0603, Resistor SMD chip 2.2k Ohm 0.1W 5% 0603 | R1, R2, R3, R4, R5, R6 | RESC1608X55N | RES_2K2_0603_5%, RES_2K2_0603_5%, RES_330R_0603_5%, RES_2K2_0603_5%, RES_2K2_0603_5%, RES_2K2_0603_5% | 6
ATtiny45-20SH | 8-bit AVR Microcontroller, 20MHz, 2.7-5.5V, 4K Flash, 256 Bytes EEPROM, 256 Bytes SRAM, Industrial Grade (-40°C to 85°C), 8-Lead SOIC, Pb-Free | U1 | 8S2_N | ATtiny45-20SH | 1